## Inlets
Station | Type | Location | Bypass | Curb Length | Curb Height | Grate Area | Grate Width | Grate Length | Capacity | Sx | Sw | Depression | Gutter Width | Longitudinal Slope | n Value | Structure Shape | Structure Length | Structure Width | Standard Detail | Invert | Rim
111+64 LT. | Curb Inlet | on grade |  | 0 | 4 | 0 | 0 | 0 |  | 0.02 | 0.05 | 2 | 1 | 0.0075 | 0.013 | Circular | 3 | 3 | 0 | 1275 | 1280
111+65 RT. | Curb Inlet | on grade |  | 0 | 4 | 0 | 0 | 0 |  | 0.02 | 0.05 | 2 | 1 | 0.0075 | 0.013 | Circular | 3 | 3 | 0 | 1274.47 | 1279.07
112+35 LT. | Curb Inlet | on grade | 111+64 LT. | 0 | 4 | 0 | 0 | 0 |  | 0.02 | 0.05 | 2 | 1 | 0.0075 | 0.013 | Circular | 3 | 3 | 0 | 1280 | 1276
112+35 RT. | Curb Inlet | on grade | 111+65 RT. | 4 | 4 | 0 | 0 | 0 |  | 0.02 | 0.05 | 2 | 1 | 0.0075 | 0.013 | Circular | 4 | 0 | MO | 1275.14 | 1279.48
113+00 RT. | Curb Inlet | on grade | 112+35 RT. | 4 | 4 | 0 | 0 | 0 |  | 0.02 | 0.05 | 2 | 1 | 0.0075 | 0.013 | Circular | 4 | 0 | MO | 1275.75 | 1279.9
113+78 LT. | Grate Inlet | on grade | 112+35 LT. | 4 | 0 | 6 | 2 | 3 |  | 0.02 | 0.05 | 0 | 1 | 0.0075 | 0.013 | Rectangular | 4 | 4 | ST | 1276 | 1280.39
115+24 LT. | Curb Inlet | on grade | 207+99 LT. | 12 | 4 | 0 | 0 | 0 |  | 0.02 | 0.05 | 2 | 1 | 0.0122 | 0.013 | Circular | 4 | 0 | MO | 1274.1 | 1279.63
115+42 LT. | Grate Inlet | sag |  | 4 | 0 | 6 | 2 | 3 |  | 0.02 | 0.05 | 0 | 1 | 0.0122 | 0.013 | Rectangular | 4 | 4 | E | 1275.82 | 1279.4
115+66 LT. | Curb Inlet | on grade | 115+24 LT. | 4 | 4 | 0 | 0 | 0 |  | 0.02 | 0.05 | 2 | 1 | 0.0122 | 0.013 | Circular | 4 | 0 | MO | 1275.13 | 1280.24
115+90 RT. | Curb Inlet | on grade | 115+66 RT. | 5 | 4 | 0 | 0 | 0 |  | 0.02 | 0.05 | 2 | 1 | 0.0122 | 0.013 | Circular | 5 | 0 | MO | 1275.62 | 1281.03
116+00 RT. | Curb Inlet | on grade | 115+90 RT. | 5 | 4 | 0 | 0 | 0 |  | 0.02 | 0.05 | 2 | 1 | 0.0122 | 0.013 | Circular | 5 | 0 | MO | 1275.69 | 1281.13
116+25 LT. | Curb Inlet | on grade | 115+66 LT. | 4 | 4 | 0 | 0 | 0 |  | 0.02 | 0.05 | 2 | 1 | 0.0122 | 0.013 | Circular | 4 | 0 | MO | 1276.31 | 1281.22
117+85 RT. | Curb Inlet | on grade | 116+00 RT. | 5 | 4 | 0 | 0 | 0 |  | 0.02 | 0.05 | 2 | 1 | 0.0122 | 0.013 | Circular | 5 | 0 | MO | 1278.04 | 1283.99
118+25 LT. | Curb Inlet | on grade | 117+85 LT. | 4 | 4 | 0 | 0 | 0 |  | 0.02 | 0.05 | 2 | 1 | 0.0349 | 0.013 | Circular | 4 | 0 | MO | 1280.28 | 1284.45
120+50 LT. | Curb Inlet | on grade | 118+25 LT. | 4 | 4 | 0 | 0 | 0 |  | 0.02 | 0.05 | 2 | 1 | 0.0349 | 0.013 | Circular | 4 | 0 | MO | 1287.67 | 1291.59
120+50 RT. | Curb Inlet | on grade | 117+85 RT. | 4 | 4 | 0 | 0 | 0 |  | 0.02 | 0.05 | 2 | 1 | 0.0349 | 0.013 | Circular | 4 | 0 | MO | 1288.26 | 1291.94
122+11 RT. | Curb Inlet | on grade | 120+50 RT. | 0 | 4 | 0 | 0 | 0 |  | 0.02 | 0.05 | 2 | 1 | 0.0349 | 0.013 | Circular | 3 | 3 | 0 | 1290 | 1295
124+50 LT. | Curb Inlet | on grade | 120+50 LT. | 4 | 4 | 0 | 0 | 0 |  | 0.02 | 0.05 | 2 | 1 | 0.0349 | 0.013 | Circular | 4 | 0 | MO | 1290.74 | 1294.35
200+19 LT. | Curb Inlet | on grade | 203+48 LT. | 4 | 4 | 0 | 0 | 0 |  | 0.02 | 0.05 | 2 | 1 | 0.003 | 0.013 | Circular | 4 | 0 | MO | 1277.09 | 1280.64
200+19 RT. | Curb Inlet | on grade | 203+48 RT. | 0 | 4 | 0 | 0 | 0 |  | 0.02 | 0.05 | 2 | 1 | 0.003 | 0.013 | Circular | 3 | 3 | 0 | 1272.67 | 1276.77
203+48 LT. | Curb Inlet | on grade | 204+20 LT. | 7 | 4 | 0 | 0 | 0 |  | 0.02 | 0.05 | 2 | 1 | 0.003 | 0.013 | Circular | 7 | 5 | C | 1271.55 | 1278.44
203+48 RT. | Curb Inlet | on grade | 204+09 RT. | 7 | 4 | 0 | 0 | 0 |  | 0.02 | 0.05 | 2 | 1 | 0.003 | 0.013 | Circular | 7 | 7 | C | 1271.2 | 1278.64
204+09 RT. | Curb Inlet | sag |  | 0 | 4 | 0 | 0 | 0 |  | 0.02 | 0.05 | 2 | 1 |  | 0.013 | Circular | 3 | 3 | 0 | 1272.99 | 1278.53
204+20 LT. | Curb Inlet | sag |  | 6 | 4 | 0 | 0 | 0 |  | 0.02 | 0.05 | 2 | 1 |  | 0.013 | Circular | 6 | 0 | MO | 1271.88 | 1278.3
204+30 LT. | Curb Inlet | on grade | 204+20 LT. | 6 | 4 | 0 | 0 | 0 |  | 0.02 | 0.05 | 2 | 1 | 0.0059 | 0.013 | Circular | 6 | 0 | MO | 1271.9 | 1278.3
204+62 LT. | Curb Inlet | on grade | 204+30 LT. | 6 | 4 | 0 | 0 | 0 |  | 0.02 | 0.05 | 2 | 1 | 0.0059 | 0.013 | Circular | 6 | 0 | MO | 1272.03 | 1278.33
204+67 RT. | Curb Inlet | on grade | 204+09 RT. | 0 | 4 | 0 | 0 | 0 |  | 0.02 | 0.05 | 2 | 1 | 0.0059 | 0.013 | Circular | 3 | 3 | 0 | 1273.32 | 1278.55
206+53 RT. | Curb Inlet | on grade | 204+67 RT. | 0 | 4 | 0 | 0 | 0 |  | 0.02 | 0.05 | 2 | 1 | 0.0059 | 0.013 | Circular | 3 | 3 | 0 | 1274.31 | 1279.51
206+55 LT. | Curb Inlet | on grade | 204+30 LT. | 6 | 4 | 0 | 0 | 0 |  | 0.02 | 0.05 | 2 | 1 | 0.0059 | 0.013 | Circular | 6 | 0 | MO | 1272.89 | 1279.28
207+99 LT. | Curb Inlet | on grade | 206+55 LT. | 11 | 4 | 0 | 0 | 0 |  | 0.02 | 0.05 | 2 | 1 | 0.0059 | 0.013 | Circular | 11 | 8 | C | 1273.64 | 1279.78
208+17 RT. | Curb Inlet | on grade | 206+53 RT. | 4 | 4 | 0 | 0 | 0 |  | 0.02 | 0.05 | 2 | 1 | 0.0059 | 0.013 | Circular | 4 | 0 | MO | 1275.44 | 1280.48
208+65 RT. | Grate Inlet | on grade | 208+17 RT. | 4 | 0 | 6 | 2 | 3 |  | 0.02 | 0.05 | 0 | 1 | 0.0059 | 0.013 | Rectangular | 4 | 4 | ST | 1275.75 | 1280.02
208+98 LT. | Curb Inlet | on grade | 207+99 LT. | 7 | 4 | 0 | 0 | 0 |  | 0.02 | 0.05 | 2 | 1 | 0.0059 | 0.013 | Circular | 5 | 7 | C | 1274.11 | 1280.81
209+02 LT. | Grate Inlet | on grade | 207+99 LT. | 3 | 0 | 6 | 2 | 3 |  | 0.02 | 0.05 | 0 | 1 | 0.0378 | 0.013 | Rectangular | 3 | 3 | ST | 1276.3 | 1280.35
209+81 LT. | Curb Inlet | on grade | 209+02 LT. | 4 | 4 | 0 | 0 | 0 |  | 0.02 | 0.05 | 2 | 1 | 0.0378 | 0.013 | Circular | 4 | 0 | MO | 1277.5 | 1282.37
210+00 LT. | Curb Inlet | on grade | 208+98 LT. | 7 | 4 | 0 | 0 | 0 |  | 0.02 | 0.05 | 2 | 1 | 0.0378 | 0.013 | Circular | 7 | 5 | C | 1274.64 | 1281.18
210+51 LT. | Grate Inlet | sag |  | 4 | 0 | 6 | 2 | 3 |  | 0.02 | 0.05 | 0 | 1 |  | 0.013 | Rectangular | 4 | 4 | E | 1276.74 | 1283
210+60 RT. | Curb Inlet | on grade | 113+00 RT. | 4 | 4 | 0 | 0 | 0 |  | 0.02 | 0.05 | 2 | 1 | 0.0378 | 0.013 | Circular | 4 | 0 | MO | 1279.4 | 1284.82
211+00 LT. | Curb Inlet | on grade | 210+00 LT. | 4 | 4 | 0 | 0 | 0 |  | 0.02 | 0.05 | 2 | 1 | 0.0378 | 0.013 | Circular | 4 | 0 | MO | 1278.74 | 1285.46
212+60 RT. | Curb Inlet | on grade | 210+60 RT. | 4 | 4 | 0 | 0 | 0 |  | 0.02 | 0.05 | 2 | 1 | 0.0378 | 0.013 | Circular | 4 | 0 | MO | 1286.93 | 1291.13
213+00 LT. | Curb Inlet | on grade | 211+00 LT | 4 | 4 | 0 | 0 | 0 |  | 0.02 | 0.05 | 2 | 1 | 0.0378 | 0.013 | Circular | 4 | 0 | MO | 1284.25 | 1291.05
214+50 LT. | Grate Inlet | sag |  | 4 | 0 | 6 | 2 | 3 |  | 0.02 | 0.05 | 0 | 1 |  | 0.013 | Rectangular | 4 | 4 | E | 1286.77 | 1289.8
214+60 RT. | Curb Inlet | on grade | 212+60 RT. | 4 | 4 | 0 | 0 | 0 |  | 0.02 | 0.05 | 2 | 1 | 0.003 | 0.013 | Circular | 4 | 0 | MO | 1288.88 | 1292.57
215+00 LT. | Curb Inlet | on grade | 213+00 LT | 4 | 4 | 0 | 0 | 0 |  | 0.02 | 0.05 | 2 | 1 | 0.003 | 0.013 | Circular | 4 | 0 | MO | 1288.29 | 1291.97
216+90 RT. | Manhole |  |  | 6 | 0 | 6 | 2 | 3 |  | 0.02 | 0.05 | 0 | 1 |  | 0.013 | Rectangular | 6 | 6 | E | 1285 | 1293
218+00 LT. | Curb Inlet | sag |  | 0 | 4 | 0 | 0 | 0 |  | 0.02 | 0.05 | 2 | 1 |  | 0.013 | Circular | 3 | 3 | 0 | 1287 | 1291
218+03 LT. | Manhole |  |  | 6 | 4 | 0 | 0 | 0 |  | 0.02 | 0.05 | 2 | 1 |  | 0.013 | Circular | 6 | 0 | MO | 1286.47 | 1290.23
218+06 LT. | Curb Inlet | on grade | 219+10 LT. | 7 | 4 | 0 | 0 | 0 |  | 0.02 | 0.05 | 2 | 1 | 0.0073 | 0.013 | Circular | 7 | 5 | C | 1286.33 | 1292.48
218+06 RT. | Curb Inlet | on grade | 219+10 RT. | 7 | 4 | 0 | 0 | 0 |  | 0.02 | 0.05 | 2 | 1 | 0.0073 | 0.013 | Circular | 7 | 6 | C | 1285.9 | 1292.64
219+10 LT. | Curb Inlet | on grade | 219+20 LT. | 5 | 4 | 0 | 0 | 0 |  | 0.02 | 0.05 | 2 | 1 | 0.0073 | 0.013 | Circular | 5 | 0 | MO | 1286.97 | 1291.97
219+10 RT. | Curb Inlet | on grade | 219+20 RT. | 4 | 4 | 0 | 0 | 0 |  | 0.02 | 0.05 | 2 | 1 | 0.0073 | 0.013 | Circular | 4 | 0 | MO | 1287.86 | 1292.08
219+20 LT. | Curb Inlet | sag |  | 5 | 4 | 0 | 0 | 0 |  | 0.02 | 0.05 | 2 | 1 |  | 0.013 | Circular | 5 | 0 | MO | 1287 | 1291.97
219+20 RT. | Curb Inlet | sag |  | 4 | 4 | 0 | 0 | 0 |  | 0.02 | 0.05 | 2 | 1 |  | 0.013 | Circular | 4 | 0 | MO | 1288.13 | 1292.07
219+30 LT. | Curb Inlet | on grade | 219+20 LT. | 5 | 4 | 0 | 0 | 0 |  | 0.02 | 0.05 | 2 | 1 | 0.0101 | 0.013 | Circular | 5 | 0 | MO | 1287.04 | 1291.98
219+30 RT. | Curb Inlet | on grade | 219+20 RT. | 4 | 4 | 0 | 0 | 0 |  | 0.02 | 0.05 | 2 | 1 | 0.0101 | 0.013 | Circular | 4 | 0 | MO | 1288.4 | 1292.07
220+06 RT. | Curb Inlet | on grade | 219+30 RT. | 0 | 4 | 0 | 0 | 0 |  | 0.02 | 0.05 | 2 | 1 | 0.0101 | 0.013 | Circular | 4 | 4 | 0 | 1288.61 | 1292.37
220+08 LT. | Curb Inlet | on grade | 219+30 LT. | 5 | 4 | 0 | 0 | 0 |  | 0.02 | 0.05 | 2 | 1 | 0.0101 | 0.013 | Circular | 5 | 0 | MO | 1287.49 | 1292.32
220+81 LT. | Curb Inlet | on grade | 220+08 LT. | 0 | 4 | 0 | 0 | 0 |  | 0.02 | 0.05 | 2 | 1 | 0.0101 | 0.013 | Circular | 3 | 3 | 0 | 1288 | 1293
413+00 LT. | Curb Inlet |  | 413+25 LT. | 4 | 4 | 0 | 0 | 0 |  | 0.02 | 0.05 | 2 | 1 |  | 0.013 | Circular | 4 | 0 | MO | 1286.97 | 1290.53
413+25 LT. | Curb Inlet | sag |  | 4 | 4 | 0 | 0 | 0 |  | 0.02 | 0.05 | 2 | 1 |  | 0.013 | Circular | 4 | 0 | MO | 1286.87 | 1290.38
413+36 @ 11' LT. | Curb Inlet |  | 413+25 LT. | 4 | 4 | 0 | 0 | 0 |  | 0.02 | 0.05 | 2 | 1 |  | 0.013 | Circular | 4 | 0 | MO | 1285.84 | 1290.39
413+36 @ 23' LT. | Grate Inlet | sag |  | 4 | 0 | 6 | 2 | 3 |  | 0.02 | 0.05 | 0 | 1 |  | 0.013 | Rectangular | 4 | 4 | E | 1285.95 | 1289.5
413+36 RT. | Grate Inlet | sag |  | 4 | 0 | 6 | 2 | 3 |  | 0.02 | 0.05 | 0 | 1 |  | 0.013 | Rectangular | 4 | 4 | E | 1285.41 | 1289

## Pipes
Upstream | Downstream | Length | Angle | Type | Q | Drainage Area | Runoff Coefficient | Method | Time of Concentration | Invert Downstream | Slope | Invert Upstream | Rise | Type | Span | Barrels | n Value | J-Loss | Rim Downstream | Rim Upstream
111+64 LT. | 111+65 RT. | 28 | 0 | Curb Inlet | 0.3 | 0.05 | 0.8 | Rational | 5 | 1274.47 | 0.018929 | 1275 | 18 | Circular | 18 | 1 | 0.013 | 0.05 | 1279.07 | 1280
112+35 LT. | 112+35 RT. | 28 | 0 | Curb Inlet | 0.3 | 0.05 | 0.8 | Rational | 5 | 1275.14 | 0.17357 | 1280 | 18 | Circular | 18 | 1 | 0.013 | 0.05 | 1279.48 | 1276
112+35 RT. | 111+65 RT. | 67 | 0 | Curb Inlet | 0.72314 | 0.12052 | 0.8 | Rational | 5 | 1274.47 | 0.01 | 1275.14 | 18 | Circular | 18 | 1 | 0.013 | 0.05 | 1279.07 | 1279.48
113+00 RT. | 112+35 RT. | 61 | 0 | Curb Inlet | 0.67149 | 0.11191 | 0.8 | Rational | 5 | 1275.14 | 0.01 | 1275.75 | 18 | Circular | 18 | 1 | 0.013 | 0.05 | 1279.48 | 1279.9
113+78 LT. | 208+65 RT. | 35 | 0 | Grate Inlet | 0.6 | 0.1 | 0.8 | Rational | 5 | 1275.75 | 0.0071429 | 1276 | 18 | Circular | 18 | 1 | 0.013 | 0.05 | 1280.02 | 1280.39
115+24 LT. | 207+99 LT. | 24 | 0 | Curb Inlet | 0.6 | 0.1 | 0.8 | Rational | 5 | 1273.64 | 0.019167 | 1274.1 | 18 | Circular | 18 | 1 | 0.013 | 0.05 | 1279.78 | 1279.63
115+42 LT. | 115+24 LT. | 17 | 0 | Grate Inlet | 0.3 | 0.05 | 0.8 | Rational | 5 | 1274.1 | 0.10118 | 1275.82 | 18 | Circular | 18 | 1 | 0.013 | 0.05 | 1279.63 | 1279.4
115+66 LT. | 115+24 LT. | 52 | 0 | Curb Inlet | 0.43388 | 0.072314 | 0.8 | Rational | 5 | 1274.1 | 0.019808 | 1275.13 | 18 | Circular | 18 | 1 | 0.013 | 0.05 | 1279.63 | 1280.24
115+90 RT. | 210+00 LT. | 21 | 0 | Curb Inlet | 0.6 | 0.1 | 0.8 | Rational | 5 | 1274.64 | 0.046667 | 1275.62 | 36 | Circular | 36 | 1 | 0.013 | 0.05 | 1281.18 | 1281.03
116+00 RT. | 115+90 RT. | 6 | 0 | Curb Inlet | 0.3 | 0.05 | 0.8 | Rational | 5 | 1275.62 | 0.011667 | 1275.69 | 36 | Circular | 36 | 1 | 0.013 | 0.05 | 1281.03 | 1281.13
116+25 LT. | 115+66 LT. | 57 | 0 | Curb Inlet | 0.6095 | 0.10158 | 0.8 | Rational | 5 | 1275.13 | 0.020702 | 1276.31 | 18 | Circular | 18 | 1 | 0.013 | 0.05 | 1280.24 | 1281.22
117+85 RT. | 116+00 RT. | 181 | 0 | Curb Inlet | 1.9112 | 0.31853 | 0.8 | Rational | 7.8528 | 1275.69 | 0.012983 | 1278.04 | 36 | Circular | 36 | 1 | 0.013 | 0.05 | 1281.13 | 1283.99
118+25 LT. | 116+25 LT. | 196 | 0 | Curb Inlet | 2.0661 | 0.34435 | 0.8 | Rational | 8.165 | 1276.31 | 0.020255 | 1280.28 | 18 | Circular | 18 | 1 | 0.013 | 0.05 | 1281.22 | 1284.45
120+50 LT. | 118+25 LT. | 221 | 0 | Curb Inlet | 2.3244 | 0.3874 | 0.8 | Rational | 8.6603 | 1280.28 | 0.033439 | 1287.67 | 18 | Circular | 18 | 1 | 0.013 | 0.05 | 1284.45 | 1291.59
120+50 RT. | 117+85 RT. | 261 | 0 | Curb Inlet | 2.7376 | 0.45627 | 0.8 | Rational | 9.3986 | 1278.04 | 0.039157 | 1288.26 | 18 | Circular | 18 | 1 | 0.013 | 0.05 | 1283.99 | 1291.94
122+11 RT. | 120+50 RT. | 191 | 0 | Curb Inlet | 1.6632 | 0.2772 | 0.8 | Rational | 7.3258 | 1288.26 | 0.0091099 | 1290 | 18 | Circular | 18 | 1 | 0.013 | 0.05 | 1291.94 | 1295
124+50 LT. | 120+50 LT. | 396 | 0 | Curb Inlet | 4.1322 | 0.68871 | 0.8 | Rational | 11.547 | 1287.67 | 0.0077525 | 1290.74 | 18 | Circular | 18 | 1 | 0.013 | 0.05 | 1291.59 | 1294.35
200+19 LT. | 200+19 RT. | 61 | 0 | Curb Inlet | 0.3 | 0.05 | 0.8 | Rational | 5 | 1272.67 | 0.072459 | 1277.09 | 18 | Circular | 18 | 1 | 0.013 | 0.05 | 1276.77 | 1280.64
200+19 RT. | Outfall | 226 | 0 | Curb Inlet | 0.3 | 0.05 | 0.8 | Rational | 5 | 1272 | 0.0029646 | 1272.67 | 18 | Circular | 18 | 1 | 0.013 | 0.05 | 1289 | 1276.77
203+48 LT. | 203+48 RT. | 75 | 0 | Curb Inlet | 0.3 | 0.05 | 0.8 | Rational | 5 | 1271.2 | 0.0046667 | 1271.55 | 40 | Arch | 65 | 1 | 0.013 | 0.05 | 1278.64 | 1278.44
203+48 RT. | Outfall | 50 | 0 | Curb Inlet | 0.3 | 0.05 | 0.8 | Rational | 5 | 1270 | 0.024 | 1271.2 | 54 | Circular | 54 | 1 | 0.013 | 0.05 | 1289 | 1278.64
204+09 RT. | 203+48 RT. | 55 | 0 | Curb Inlet | 0.63017 | 0.10503 | 0.8 | Rational | 5 | 1271.2 | 0.032545 | 1272.99 | 24 | Circular | 24 | 1 | 0.013 | 0.05 | 1278.64 | 1278.53
204+20 LT. | 203+48 LT. | 65 | 0 | Curb Inlet | 0.7438 | 0.12397 | 0.8 | Rational | 5 | 1271.55 | 0.0050769 | 1271.88 | 48 | Circular | 48 | 1 | 0.013 | 0.05 | 1278.44 | 1278.3
204+30 LT. | 204+20 LT. | 4 | 0 | Curb Inlet | 0.3 | 0.05 | 0.8 | Rational | 5 | 1271.88 | 0.005 | 1271.9 | 48 | Circular | 48 | 1 | 0.013 | 0.05 | 1278.3 | 1278.3
204+62 LT. | 204+30 LT. | 26 | 0 | Curb Inlet | 0.33058 | 0.055096 | 0.8 | Rational | 5 | 1271.9 | 0.005 | 1272.03 | 48 | Circular | 48 | 1 | 0.013 | 0.05 | 1278.3 | 1278.33
204+67 RT. | 204+09 RT. | 55 | 0 | Curb Inlet | 0.59917 | 0.099862 | 0.8 | Rational | 5 | 1272.99 | 0.006 | 1273.32 | 24 | Circular | 24 | 1 | 0.013 | 0.05 | 1278.53 | 1278.55
206+53 RT. | 204+67 RT. | 182 | 0 | Curb Inlet | 1.9215 | 0.32025 | 0.8 | Rational | 7.874 | 1273.32 | 0.0054396 | 1274.31 | 24 | Circular | 24 | 1 | 0.013 | 0.05 | 1278.55 | 1279.51
206+55 LT | 204+62 LT. | 187 | 0 | Curb Inlet | 1.9938 | 0.3323 | 0.8 | Rational | 8.0208 | 1272.03 | 0.012193 | 1274.31 | 48 | Circular | 48 | 1 | 0.013 | 0.05 | 1278.33 | 1279.51
207+99 LT. | 206+55 LT. | 136 | 0 | Curb Inlet | 1.4876 | 0.24793 | 0.8 | Rational | 6.9282 | 1272.89 | 0.0055147 | 1273.64 | 48 | Circular | 48 | 1 | 0.013 | 0.05 | 1279.28 | 1279.78
208+17 RT. | 206+53 RT. | 20 | 0 | Grate Inlet | 1.6942 | 0.28237 | 0.8 | Rational | 7.3937 | 1274.31 | 0.0565 | 1275.44 | 18 | Circular | 18 | 1 | 0.013 | 0.05 | 1279.51 | 1280.48
208+22 RT. | 206+53 RT. | 165 | 0 | Curb Inlet | 1.7459 | 0.29098 | 0.8 | Rational | 7.5056 | 1274.31 | 0.0068485 | 1275.44 | 24 | Circular | 24 | 1 | 0.013 | 0.05 | 1279.51 | 1280.48
208+65 RT. | 208+17 RT. | 44 | 0 | Grate Inlet | 0.49587 | 0.082645 | 0.8 | Rational | 5 | 1275.44 | 0.0070455 | 1275.75 | 18 | Circular | 18 | 1 | 0.013 | 0.05 | 1280.48 | 1280.02
208+98 LT. | 207+99 LT. | 89 | 0 | Curb Inlet | 1.0227 | 0.17045 | 0.8 | Rational | 5.7446 | 1273.64 | 0.0052809 | 1274.11 | 36 | Arch | 59 | 1 | 0.013 | 0.05 | 1279.78 | 1280.81
209+02 LT. | 208+98 LT. | 23 | 0 | Manhole | 0.3 | 0.05 | 0.8 | Rational | 5 | 1274.11 | 0.095217 | 1276.3 | 18 | Circular | 18 | 1 | 0.013 | 0.05 | 1280.81 | 1280.35
209+81 LT. | 209+02 LT. | 75 | 0 | Curb Inlet | 0.81612 | 0.13602 | 0.8 | Rational | 5.1316 | 1276.3 | 0.016 | 1277.5 | 18 | Circular | 18 | 1 | 0.013 | 0.05 | 1280.35 | 1282.37
210+00 LT. | 208+98 LT. | 106 | 0 | Curb Inlet | 1.0537 | 0.17562 | 0.8 | Rational | 5.831 | 1274.11 | 0.005 | 1274.64 | 36 | Arch | 59 | 1 | 0.013 | 0.05 | 1280.81 | 1281.18
210+51 LT. | 210+00 LT. | 47 | 0 | Grate Inlet | 0.52686 | 0.08781 | 0.8 | Rational | 5 | 1274.64 | 0.044681 | 1276.74 | 18 | Circular | 18 | 1 | 0.013 | 0.05 | 1281.18 | 1283
210+60 RT. | 208+65 RT. | 194 | 0 | Curb Inlet | 2.0145 | 0.33574 | 0.8 | Rational | 8.0623 | 1275.75 | 0.018814 | 1279.4 | 18 | Circular | 18 | 1 | 0.013 | 0.05 | 1280.02 | 1284.82
211+00 LT. | 210+51 LT. | 56 | 0 | Curb Inlet | 0.5062 | 0.084366 | 0.8 | Rational | 5 | 1276.74 | 0.035714 | 1278.74 | 18 | Circular | 18 | 1 | 0.013 | 0.05 | 1283 | 1285.46
212+60 RT. | 210+60 RT. | 196 | 0 | Curb Inlet | 2.0661 | 0.34435 | 0.8 | Rational | 8.165 | 1279.4 | 0.038418 | 1286.93 | 18 | Circular | 18 | 1 | 0.013 | 0.05 | 1284.82 | 1291.13
213+00 LT. | 211+00 LT. | 196 | 0 | Curb Inlet | 2.0661 | 0.34435 | 0.8 | Rational | 8.165 | 1278.74 | 0.028112 | 1284.25 | 18 | Circular | 18 | 1 | 0.013 | 0.05 | 1285.46 | 1291.05
214+50 LT. | 413+36 23' LT. | 79 | 0 | Grate Inlet | 0.6 | 0.1 | 0.8 | Rational | 5 | 1285.95 | 0.01038 | 1286.77 | 18 | Circular | 18 | 1 | 0.013 | 0.05 | 1289.5 | 1289.8
214+60 RT. | 212+60 RT. | 195 | 0 | Curb Inlet | 2.0661 | 0.34435 | 0.8 | Rational | 8.165 | 1286.93 | 0.01 | 1288.88 | 18 | Circular | 18 | 1 | 0.013 | 0.05 | 1291.13 | 1292.57
215+00 LT. | 214+50 LT. | 55 | 0 | Curb Inlet | 0.51653 | 0.086088 | 0.8 | Rational | 5 | 1286.77 | 0.027636 | 1288.29 | 18 | Circular | 18 | 1 | 0.013 | 0.05 | 1289.8 | 1291.97
216+90 RT. | Outfall | 34 | 0 | Manhole | 0.3 | 0.05 | 0.8 | Rational | 5 | 1284 | 0.029412 | 1285 | 60 | Circular | 60 | 1 | 0.013 | 0.05 | 1289 | 1293
218+00 LT. | 218+03 LT. | 46 | 0 | Curb Inlet | 0.3 | 0.05 | 0.8 | Rational | 5 | 1286.47 | 0.011522 | 1287 | 24 | Arch | 36 | 2 | 0.013 | 0.05 | 1290.23 | 1291
218+03 LT. | 218+06 LT. | 17 | 0 | Curb Inlet | 0.3 | 0.05 | 0.8 | Rational | 5 | 1286.33 | 0.0082353 | 1286.47 | 48 | Circular | 48 | 1 | 0.013 | 0.05 | 1292.48 | 1290.23
218+06 LT. | 218+06 RT. | 66 | 0 | Curb Inlet | 0.3 | 0.05 | 0.8 | Rational | 5 | 1285.9 | 0.0065152 | 1286.33 | 45 | Arch | 73 | 1 | 0.013 | 0.05 | 1292.64 | 1292.48
218+06 RT. | 216+90 RT. | 109 | 0 | Curb Inlet | 1.1983 | 0.19972 | 0.8 | Rational | 6.2183 | 1285 | 0.0082569 | 1285.9 | 60 | Circular | 60 | 1 | 0.013 | 0.05 | 1293 | 1292.64
219+10 LT. | 218+06 LT. | 98 | 0 | Curb Inlet | 1.0744 | 0.17906 | 0.8 | Rational | 5.8878 | 1286.33 | 0.0065306 | 1286.97 | 36 | Circular | 36 | 1 | 0.013 | 0.05 | 1292.48 | 1291.97
219+10 RT. | 218+06 RT. | 99 | 0 | Curb Inlet | 1.0744 | 0.17906 | 0.8 | Rational | 5.8878 | 1285.9 | 0.019798 | 1287.86 | 18 | Circular | 18 | 1 | 0.013 | 0.05 | 1292.64 | 1292.08
219+20 LT. | 219+10 LT. | 5 | 0 | Curb Inlet | 0.3 | 0.05 | 0.8 | Rational | 5 | 1286.97 | 0.006 | 1287 | 36 | Circular | 36 | 1 | 0.013 | 0.05 | 1291.97 | 1291.97
219+20 RT. | 219+10 RT. | 6 | 0 | Curb Inlet | 0.3 | 0.05 | 0.8 | Rational | 5 | 1287.86 | 0.045 | 1288.13 | 18 | Circular | 18 | 1 | 0.013 | 0.05 | 1292.08 | 1292.07
219+30 LT. | 219+20 LT. | 5 | 0 | Curb Inlet | 0.3 | 0.05 | 0.8 | Rational | 5 | 1287 | 0.008 | 1287.04 | 36 | Circular | 36 | 1 | 0.013 | 0.05 | 1291.97 | 1291.98
219+30 RT. | 219+20 RT. | 6 | 0 | Curb Inlet | 0.3 | 0.05 | 0.8 | Rational | 5 | 1288.13 | 0.045 | 1288.4 | 18 | Circular | 18 | 1 | 0.013 | 0.05 | 1292.07 | 1292.07
220+06 RT. | 220+08 LT. | 62 | 0 | Curb Inlet | 0.3 | 0.05 | 0.8 | Rational | 5 | 1287.49 | 0.018065 | 1288.61 | 18 | Circular | 18 | 1 | 0.013 | 0.05 | 1292.32 | 1292.37
220+08 LT. | 219+30 LT. | 73 | 0 | Curb Inlet | 0.80579 | 0.1343 | 0.8 | Rational | 5.099 | 1287.04 | 0.0061644 | 1287.49 | 36 | Circular | 36 | 1 | 0.013 | 0.05 | 1291.98 | 1292.32
220+81 LT. | 220+08 LT. | 70 | 0 | Curb Inlet | 0.75413 | 0.12569 | 0.8 | Rational | 5 | 1287.49 | 0.0072857 | 1288 | 36 | Circular | 36 | 1 | 0.013 | 0.05 | 1292.32 | 1293
413+00 LT. | 413+25 LT. | 19 | 0 | Curb Inlet | 0.3 | 0.05 | 0.8 | Rational | 5 | 1286.87 | 0.0052632 | 1286.97 | 18 | Circular | 18 | 1 | 0.013 | 0.05 | 1290.38 | 1290.53
413+25 LT. | 413+36 @ 11' LT. | 6 | 0 | Curb Inlet | 0.3 | 0.05 | 0.8 | Rational | 5 | 1285.84 | 0.17167 | 1286.87 | 18 | Circular | 18 | 1 | 0.013 | 0.05 | 1290.39 | 1290.38
413+36 @ 11' LT. | 413+36 RT. | 35 | 0 | Curb Inlet | 0.3 | 0.05 | 0.8 | Rational | 5 | 1285.41 | 0.012286 | 1285.84 | 18 | Circular | 18 | 1 | 0.013 | 0.05 | 1289 | 1290.39
413+36 @ 23' LT. | 413+36 @ 11' LT. | 9 | 0 | Grate Inlet | 0.3 | 0.05 | 0.8 | Rational | 5 | 1285.84 | 0.012222 | 1285.95 | 18 | Circular | 18 | 1 | 0.013 | 0.05 | 1290.39 | 1289.5
413+36 RT. | 213+00 LT. | 46 | 0 | Grate Inlet | 0.6 | 0.1 | 0.8 | Rational | 5 | 1284.25 | 0.025217 | 1285.41 | 18 | Circular | 18 | 1 | 0.013 | 0.05 | 1291.05 | 1289